## Tractive System Board Rev6
Board Quantity | Ordering Quantity | Value | Reference | ATTRITION | CAPACITANCE | COLOR | CURRENT | DKPN | ESR | FUSE_TYPE | GAUGE | MANUFACTURER | MOPN | MPN | POWER | RESISTANCE | TOLERANCE | VOLTAGE | VOLTAGE_CONTINUOUS | VOLTAGE_MAX
1 |  |  | CV1
1 | 11 | CAPACITOR_0603_100V_0.1UF | C8 | 1000 | 0.1ÂµF |  |  | 311-1523-1-ND |  |  |  | Yageo | 603-CC603KRX7R0BB104 | CC0603KRX7R0BB104 |  |  | 10% | 100V
4 | 14 | CAPACITOR_0603_10V_0.1UF | C20, C21, C23, C25 | 250 | 0.1ÂµF |  |  | 720-1688-1-ND |  |  |  | Vishay Vitramon | 77-VJ0603Y104JXQPBC | VJ0603Y104JXQPW1BC |  |  | 5% | 10V
2 | 12 | CAPACITOR_0603_10V_1UF | C19, C22 | 500 | 1ÂµF |  |  | 311-1796-1-ND |  |  |  | Yageo | 603-CC603KRX7R6BB105 | CC0603KRX7R6BB105 |  |  | 10% | 10V
2 | 12 | CAPACITOR_0603_25V_0.1UF | C1, C9 | 500 | 0.1ÂµF |  |  | 1276-1006-1-ND |  |  |  | Samsung Electro-Mechanics | 187-CL10B104KA8NNNC | CL10B104KA8NNNC |  |  | 10% | 25V
2 | 12 | CAPACITOR_0603_25V_10UF | C5, C24 | 500 | 10ÂµF |  |  | 490-7202-1-ND |  |  |  | Murata Electronics | 81-GRM188R61E106MA3D | GRM188R61E106MA73D |  |  | 20% | 25V
6 | 16 | CAPACITOR_0603_25V_1UF | C11, C13, C15, C16, C17, C18 | 167 | 1ÂµF |  |  | 1276-1184-1-ND |  |  |  | Samsung Electro-Mechanics | 187-CL10B105KA8NNNC | CL10B105KA8NNNC |  |  | 10% | 25V
2 | 12 | CAPACITOR_0603_25V_4.7UF | C4, C6 | 500 | 4.7uF |  |  | 445-9050-1-ND |  |  |  | TDK Corporation | 810-C1608X5R1E475K | C1608X5R1E475K080AC |  |  | 10% | 25V
1 | 11 | CAPACITOR_0603_50V_0.1UF | C26 | 1000 | 0.1ÂµF |  |  | 311-1344-1-ND |  |  |  | Yageo | 603-CC603KRX7R9BB104 | CC0603KRX7R9BB104 |  |  | 10% | 50V
2 | 12 | CAPACITOR_0603_50V_10NF | C10, C12 | 500 | 10nF |  |  | 445-7404-1-ND |  |  |  | TDK Corporation | 810-C1608C0G1H103J | C1608C0G1H103J080AA |  |  | 5% | 50V
1 | 11 | CAPACITOR_0603_50V_1UF | C27 | 1000 | 1uF |  |  | 587-2400-2-ND |  |  |  | Taiyo Yuden | 963-UMK107BJ105KA-T | UMK107BJ105KA-T |  |  | 10% | 50V
1 | 11 | CAPACITOR_0603_50V_47PF | C2 | 1000 | 47pF |  |  | 445-12417-1-ND |  |  |  | TDK Corporation | CGA3E2NP01H470J080AA | CGA3E2NP01H470J080AA |  |  | 5% | 50V
1 | 11 | CAPACITOR_0805_50V_10UF | C7 | 1000 | 10uF |  |  | 490-18663-2-ND |  |  |  | Murata | 81-GRM21BR61H106KE3L | GRM21BR61H106KE43L |  |  | 10% | 50V
1 | 3 | CAPACITOR_1812_1000V_0.1UF | C14 | 200 | 0.1uF |  |  | 399-C1812W104KDRAC7800CT-ND |  |  |  | KEMET | 80-C1812W104KDR | C1812W104KDRAC7800 |  |  | 10% | 1000V
1 | 3 | CAPACITOR_ELECTROLYTIC_A759KR_180UF | C28 | 200 | 180uF |  |  | 399-A759KR187M1VAAE024-ND | 24mOhms |  |  | KEMET | 80-A759KR187M1VAAE24 | A759KR187M1VAAE024 |  |  | 20% | 35V
1 | 3 | CONNECTOR-5_MICRO_V6S_ | J2 | 200 | [7 empty] | Molex |  | 2165713006
1 | 3 | CONNECTOR-5_MICRO_V7S_ | J1 | 200 | [7 empty] | Molex |  | 2165713007
1 | 3 | CONNECTOR-8_Î¼F_T_V_BLACK | J3 | 200 |  |  |  | WM1798-ND |  |  |  | Molex | 538-43045-0814 | 430450814
14 | 28 | CRIMP_MICROFIT_20-24 | O9, O10, O11, O12, O13, O14, O15, O16, O17, O18, O19, O20, O21, O22 | 100 |  |  |  | WM2776CT-ND |  |  | 20-24 | Molex | 538-43030-0003 | 430300003
2 | 4 | FUSE_HOLDER_122 | F1, F2 | 100 |  |  |  | F3783-ND |  | 1 1/4 Cartridge" |  | Littelfuse | 576-01220088Z | 01220088Z
1 | 2 | FUSE_MINI_BLADE_10 | O25 | 100 |  |  |  | F991-ND |  |  |  | Littelfuse | 576-0297010.WXNV | 0297010.WXNV
2 | 4 | ISO224B_AIRGAP | U3, U4 | 100 |  |  |  | 296-52316-1-ND |  |  |  | Texas Instruments | 595-ISO224BDWVR | ISO224BDWVR
2 | 12 | LED_0603_BLUE | D3, D4 | 500 |  | Blue |  | 754-1789-1-ND |  |  |  | Kingbright | 604-APT1608VBC/D | APT1608VBC/D
2 | 12 | LED_0603_GREEN | D6, LED_+12V | 500 |  | Green |  | 754-1790-1-ND |  |  |  | Kingbright | 604-APT1608ZGCK | APT1608ZGCK
1 | 11 | LED_0603_ORANGE | D5 | 1000 |  | Orange |  | 754-1120-1-ND |  |  |  | Kingbright | 604-APT1608SECK | APT1608SECK
1 | 11 | LED_0603_YELLOW | D8 | 1000 |  | Yellow |  | 754-1788-1-ND |  |  |  | Kingbright | 604-APT1608SYCK/J3-PRV | APT1608SYCK/J3-PRV
1 | 3 | LT8316 | U2 | 200 |  |  |  | 505-LT8316EFE#PBF-ND |  |  |  | Analog Devices | 584-LT8316EFE#PBF | LT8316EFE#PBF
1 | 3 | LTC6994-2 | U10 | 200
1 | 2 | RECEPTACLE-4_MICROFIT | O23 | 100 |  |  |  | WM11225-ND |  |  |  | Molex | 538-43025-0408 | 430250408
1 | 2 | RECEPTACLE-6_SINGLE_MICROFIT | O3 | 100 |  |  |  | WM13217-ND |  |  |  | Molex | 538-43645-0608 | 436450608
1 | 2 | RECEPTACLE-7_MICROFIT | O2 | 100 |  |  |  | WM2405-ND |  |  |  | Molex | 538-43645-0700 | 436450700
1 | 3 | RECTIFIER_1000V_SMA | D103 | 200 |  |  | 1A | US1M-FDITR-ND |  |  |  | Diodes Incorporated | 621-US1M-F | US1M-13-F |  |  |  | 1000V
1 | 3 | RELAY_SOLIDSTATE_NO_AB38S-Q-AIRGAP | U5 | 200 |  |  |  | 1835-1216-ND |  |  |  | Comus International |  | AB38S-Q |  |  |  | 600V
1 | 3 | RELAY_SPST_NO_D_24 | K1 | 200 |  |  |  | 725-1048-ND |  |  |  | Sensata-Cynergy3 | 285-DAR72410 | DAR72410
2 | 12 | RESISTOR_0603_ | R15, R18 | 500 |  |  |  | P30KBDCT-ND |  |  |  | Panasonic Electronic Components | 667-ERA-3ARB303V | ERA-3ARB303V | 0.1W | 30k | 0.1% |  | 54.77V | 75V
1 | 11 | RESISTOR_0603_0.02 | R2 | 1000 |  |  |  | P17461CT-ND |  |  |  | Panasonic Electronic Components | 667-ERJ-3BWFR020V | ERJ-3BWFR020V | 0.33W | 0.02 | 1% |  | 0.081V | 150V
2 | 12 | RESISTOR_0603_10 | R4, R33 | 500 |  |  |  | 311-10.0HRCT-ND |  |  |  | Yageo | 603-RC0603FR-0710RL | RC0603FR-0710RL | 0.1W | 10 | 1% |  | 1.00V | 75V
4 | 14 | RESISTOR_0603_10K | R3, R6, R7, R28 | 250 |  |  |  | P10KBDCT-ND |  |  |  | Panasonic Electronic Components | 667-ERA-3ARB103V | ERA-3ARB103V | 0.1W | 10k | 0.1% |  | 31.62V | 75V
4 | 14 | RESISTOR_0603_1K | R1, R26, R29, R31 | 250 |  |  |  | 1712-CPF-A-0603B1K0ETR-ND |  |  |  | TE Connectivity Passive Product | 279-CPF-A-0603B1K0E | CPF-A-0603B1K0E | 0.0625W | 1k | 0.1% |  | 7.9V | 50V
1 | 11 | RESISTOR_0603_20K | R12 | 1000 |  |  |  | 311-20.0KHRTR-ND |  |  |  | Yageo | 603-RC0603FR-0720KL | RC0603FR-0720KL | 0.1 W | 20k | 1% |  | 44.72V | 75V
2 | 12 | RESISTOR_0603_2K | R25, R27 | 500 |  |  |  | 10-ERJ-UP3F2001VTR-ND |  |  |  | Panasonic Electronic Components | 667-ERJ-UP3F2001V | ERJ-UP3F2001V | 0.25W | 2k | 1% |  | 22.36V | 150V
1 | 11 | RESISTOR_0603_3.3K | R30 | 1000 |  |  |  | P20340TR-ND |  |  |  | Panasonic Electronic Components | 667-ERJ-PB3D3301V | ERJ-PB3D3301V | 0.3W | 3.3k | 0.5% |  | 25.69V | 150
1 | 11 | RESISTOR_0603_39 | R24 | 1000 |  |  |  | 13-RT0603BRD0739RLTR-ND |  |  |  | Yageo | 603-RT0603BRD0739RL | RT0603BRD0739RL | 0.1W | 39 | 1% |  | 1.97V | 75V
1 | 11 | RESISTOR_0603_75K | R32 | 1000 |  |  |  | RT0603BRE0775KL-ND |  |  |  | Yageo | 603-RT0603BRE0775KL | RT0603BRE0775KL | 0.1W | 75k | 0.1% |  | 75V | 75V
1 | 11 | RESISTOR_0603_93.1K | R5 | 1000 |  |  |  | P20197CT-ND |  |  |  | Panasonic Electronic Components | 667-ERJ-PB3B9312V | ERJ-PB3B9312V | 0.2W | 93.1k | 0.1% |  | 136V | 150V
2 | 12 | RESISTOR_0603_DNP | R20, R36 | 500 | [11 empty] | DNP
1 | 11 | RESISTOR_0805_1M | R34 | 1000 |  |  |  | P20936TR-ND |  |  |  | Panasonic Electronic Components | 667-ERJ-PB6B1004V | ERJ-PB6B1004V | 0.25W | 1M | 0.1% |  | 150V | 150V
1 | 11 | RESISTOR_0805_523K | R35 | 1000 |  |  |  | P20904TR-ND |  |  |  | Panasonic Electronic Components | 667-ERJ-PB6B5233V | ERJ-PB6B5233V | 0.25W | 523k | 0.1% |  | 150V | 150V
2 | 12 | RESISTOR_0805_HV1M | R10, R19 | 500 |  |  |  | RHM1.00MAHTR-ND |  |  |  | Rohm Semiconductor | 755-KTR10EZPF1004 | KTR10EZPF1004 | 0.125W | 1M | 1% |  | 353.5V | 400V
4 | 14 | RESISTOR_0805_HV365K | R9, R11, R21, R22 | 250 |  |  |  | RHM365KAHTR-ND |  |  |  | Rohm | 755-KTR10EZPF3653 | KTR10EZPF3653 | 0.125W | 365k | 1% |  | 213V | 350V
4 | 14 | RESISTOR_0805_HV75K | R8, R14, R16, R17 | 250 |  |  |  | RHM75KAHTR-ND |  |  |  | Rohm Semiconductor | 755-KTR10EZPF7502 | KTR10EZPF7502 | 0.125W | 75k | 1% |  | 96.8V | 400V
2 | 4 | RESISTOR_B20-SHORTENED_1.5K | R13, R23 | 100 |  |  |  | B20J1K5E-ND |  |  |  | Ohmite | 588-B20J1K5E | B20J1K5E | 20W | 1.5K | 5% |  | 173V | 750V
2 | 4 | SCHOTTKY_DO-214AA_150V | D1, D101 | 100 |  |  | 3A | 641-1720-1-ND |  |  |  | Comchip Technology | 750-CDBB3150-HF | CDBB3150-HF |  |  |  | 150V
1 | 3 | SCHOTTKY_SOD323_60V | D100 | 200 |  |  | 1A | 3757-MBR1060HEWS_R1_00001TR-ND |  |  |  | Panjit International Inc. | 241-MBR1060HEWSR1000 | MBR1060HEWS_R1_00001 |  |  |  | 60V
17 | 19 | TEST_POINT | +5V, +24V, GND, IP+, IP-, IT+, IT-, PACK+, PACK+FUSED, PACK_DIV_OUT, PRECHARGE_OK, SHDN, TS+10V, TS+12V, TS-FUSED, TS-UNFUSED, TS_DIV_OUT | 12 |  |  |  | 36-5015CT-ND |  |  |  | Keystone Electronics | 534-5015 | 5015
1 | 3 | TRANSFORMER(3W) | T1 | 200 | [7 empty] | Sumida | 851-11328-T061 | 11328-T061
1 | 3 | TRANSISTOR_N_MOS_POWERFLAT5X6_STL2N80K5 | Q1 | 200 |  |  |  | 497-14539-1-ND |  |  |  | STMicroelectronics | 511-STL2N80K5 | STL2N80K5
1 | 3 | TRANSISTOR_N_MOS__PMV15ENEA | Q2 | 200 |  |  |  | 1727-8588-1-ND |  |  |  | Nexperia USA Inc. | 771-PMV15ENEAR | PMV15ENEAR
1 | 3 | TVS__8V | D7 | 200 |  |  |  | GSOT08-E3-08TR-ND |  |  |  | Vishay General Semiconductor - Diodes Division | 78-GSOT08-E3-08 | GSOT08-E3-08 |  |  |  | 8V
1 | 3 | VOLTAGE_REGULATOR_MODULE_OKI-78SR_5V | A1 | 200 |  |  |  | 811-2196-5-ND |  |  |  | Murata Power Solutions Inc. | 580-OKI78SR5/1.5W36C | OKI-78SR-5/1.5-W36-C
1 | 3 | VOLTAGE_REGULATOR_SOT-223_10V | U1 | 200 |  |  |  | LM2937IMPX-10/NOPBDKR-ND |  |  |  | Texas Instruments | 926-LM2937IMP-10NOPB | LM2937IMPX-10/NOPB
1 | 3 | ZENER_DO-214AA_100V | D102 | 200 |  |  | 0.03A | 1SMB5949B-13DICT-ND |  |  |  | Diodes Incorporated | 621-1SMB5949B-13 | 1SMB5949B-13 |  |  |  | 100V